## Зеркало
| Расчет Ку и ДН параболической антенны | [6 empty] | RA3WDK 2005 / 2018
Gain and beamwidth calculator of dish type antenna
Dish diameter [m] | Диаметр зеркала | 0.935 | м |  |  |  |  | Focal point calculation
Effectivity of illumination (typ.0,6) | КИП | 0.6 | [5 empty] | Расчет фокуса зеркала
Frequency [MHz] | F МГц | 2000 | МГц
l [m] | l | 0.15 | М
Dish area [m2] | S полная апертура | 0.68661 | m*m |  |  |  | D = | 0.935 | м
Dish area eff[m2] | S эфф апертура | 0.41197 | m*m
Antenna est. gain | Ку | 23.6 | дБ
Beamwidth [deg] min ideal | 2Q0.5p минимальная | 9.2838 | град
Beamwidth [deg] H | 2Q0.5p в Н плоскости | 11.0302 | град
Beamwidth [deg] E | 2Q0.5p в E плоскости | 11.9494 | град
Insert data into yellow fields only !
[7 empty] | a | F= | 0.36426 | м
|  |  |  | C= | 0.15 | м |  |  | угол раскрыва
[8 empty] | a = | 130.755 | radiation beamwidth of feed
[9 empty] | F/D = | 0.38958