## КШ
RA3WDK (2010) v4
ENR ,dB (enter)
Noise Figure Calculator |  |  | 3 |  | Thot (hot) | 878.0611 | K
|  |  | Y , dB (enter) |  | Tcold (cold) | 293.15 | K
|  |  | 2 |  | Y-Factor | 1.5849
[5 empty] | NF(К) (result) = | 706.8807 | K
[5 empty] | F Noise Factor = | 3.4113
[5 empty] | F Noise Figure (dB) = | 5.3292 | db
input T (C) degr
|  | 20 | C
Y , dB (enter)
[6 empty] | 2 | db
|  | ENR ,dB (enter) |  | F Noise Figure
|  | 3 |  | 5.3292 | db
Tcold, K (enter)
25
4
Y , dB (enter)
| Thot, K (enter) |  |  | F Noise Figure |  | 4 | db
| 293 |  |  | 1.8328 | db
|  |  |  | 152.262 | K
Noise source Thot
LNA
Noise source On Thot Off Tcold
Off
On
LNA